## 线圈（读写）
线圈
控制器基地址: 0 ROBOT1 基地址：1000 ROBOT2 基地址：2000 ROBOT3 基地址：3000 ROBOT4 基地址：4000 示例：ROBOT3 的 U_DO_00 对应的地址为 3000 + 0 = 3000
ROBOT1
偏移地址 | 可读 | 可写 | 功能 | 说明
0~15 | * |  | 接口板数字输入 | U_DI_00~U_DI_07；U_DI_10~U_DI_17
16~31 | * | * | 接口板数字输出 | U_DO_00~U_DO_07；U_DO_10~U_DO_17
32~35 | * |  | 工具端数字输入 | T_DI00~T_DI03
36~39 | * | * | 工具端数字输出 | T_DO00~T_DO03
40~55 | * |  | 可配置输入 | 改进型控制柜 | SI00~SI07 SI10~SI17 | IS控制柜 | CI00~CI07 CI10~CI17 | S型控制柜 | SI00~SI03 SI10~SI13 | 新C控制柜 | CI00~CI05 CI10~CI15
56~71 | * |  | 可配置输出 |  | SO00~SO07 SO10~SO17 |  | CO00~CO07 CO10~CO17 |  | SO00~SO03 SO10~SO13 |  | CO00~CO05 CO10~CO15
72~91 | * |  | 联动输入 |  | CI00~CI13 LI00~LI05 F1~F6 |  | LI00~LI07 |  | LI00~LI07 |  | LI00~LI07
92~103 | * |  | 联动输出 |  | CO00~CO13 LO00~LO03
104~119 |  | * | 接口板数字输出置位掩码位 | U_DO_00~U_DO_07；U_DO_10~U_DO_17
120~135 |  | * | 接口板数字输出重置掩码位 | U_DO_00~U_DO_07；U_DO_10~U_DO_17
136~139 |  | * | 工具端数字输出置位掩码位 | T_DO00~T_DO03
140~143 |  | * | 工具端数字输出重置掩码位 | T_DO00~T_DO03
144~255 |  |  | 保留
256 | * |  | 机器人是否上电
257 | * |  | 是否在急停状态
258 | * |  | 是否在力控模式中
259 | * |  | 末端位姿是否在安全范围之内
260 | * |  | 机器人是否已经停止下来
261 | * |  | 机器人是否已经在安全限制之内
262 | * |  | 是否使能了仿真模式
263~999 |  |  | 保留

## 保持寄存器（读写）
保持寄存器
控制器基地址: 0 ROBOT1 基地址：1000 ROBOT2 基地址：2000 ROBOT3 基地址：3000 ROBOT4 基地址：4000 示例：ROBOT3 的 VO_0 状态对应的地址为 3000 + 12 = 3012
[12 empty] | v1.0.2 | v1.0.3 | v1.0.4 | v1.0.5 | v1.0.6 | v1.0.7 | v1.0.8 | v1.0.9
控制器
偏移地址 | 可读 | 可写 | 功能 | 说明
0 | * |  | 控制器软件版本号 Major
1 | * |  | 控制器软件版本号 Minor
2 | * |  | 控制器软件版本号 Patch
3 | * |  | 获取接口版本号 Major
4 | * |  | 获取接口版本号 Minor
5 | * |  | 获取接口版本号 Patch
6 | * |  | Modbus版本号
7 | * |  | 连接机械臂个数
7~99 |  |  | 保留 | 保留地址不能使用，可能会扩充为其他功能
100~101 | * |  | 获取系统时间(软件启动时间s)
102 | * |  | 获取系统时间-year
103 | * |  | 获取系统时间-month
104 | * |  | 获取系统时间-day
105 | * |  | 获取系统时间-hour
106 | * |  | 获取系统时间-minute
107 | * |  | 获取系统时间-second
108~199 |  |  | 保留 | 保留地址不能使用，可能会扩充为其他功能
200 | * |  | 控制柜母线电压 V
201 | * |  | 控制柜母线电流 mA
202 | * |  | 工程运行状态 | [10 empty] | 新增
203 | * |  | 心跳 | 每秒加1 | [13 empty] | 新增
204~299 |  |  | 保留 | 保留地址不能使用，可能会扩充为其他功能
300~525 | * | * | 通用寄存器 | 自定义信号请使用通用寄存器
526~999 |  |  | 保留 | 保留地址不能使用，可能会扩充为其他功能
ROBOT1
偏移地址 | 可读 | 可写 | 功能 | 说明
0 | * |  | 接口板数字输入 | U_DI_00~U_DI_07；U_DI_10~U_DI_17
1 | * | * | 接口板数字输出 | U_DO_00~U_DO_07；U_DO_10~U_DO_17
2 | * |  | 工具端数字输入 | T_DI00~T_DI03
3 | * | * | 工具端数字输出 | T_DO00~T_DO03
4 | * |  | 可配置输入 | 改进型控制柜 | SI00~SI07 SI10~SI17 | IS控制柜 | CI00~CI07 CI10~CI17 | S型控制柜 | SI00~SI03 SI10~SI13 | 新C控制柜 | CI00~CI05 CI10~CI15
5 | * |  | 可配置输出 |  | SO00~SO07 SO10~SO17 |  | CO00~CO07 CO10~CO17 |  | SO00~SO03 SO10~SO13 |  | CO00~CO05 CO10~CO15
6 | * |  | 联动输入 |  | CI00~CI13 LI00~LI05 F1~F6 |  | LI00~LI07 |  | LI00~LI07 |  | LI00~LI07
7 | * |  | 联动输出 |  | CO00~CO13 LO00~LO03
8 |  | * | 接口板数字输出置位掩码位
9 |  | * | 接口板数字输出重置掩码位
10 |  | * | 工具端数字输出置位掩码位
11 |  | * | 工具端数字输出重置掩码位
12 | * | * | 控制柜模拟电压输出VO_0
13 | * | * | 控制柜模拟电压输出VO_1
14 | * | * | 控制柜模拟电流输出CO_0
15 | * | * | 控制柜模拟电流输出CO_1
16 | * |  | 控制柜模拟电压输入VI_0
17 | * |  | 控制柜模拟电压输入VI_1
18 | * |  | 控制柜模拟电压输入VI_2
19 | * |  | 控制柜模拟电压输入VI_3
20 | * |  | 工具端模拟电压输入AI_0
21 | * |  | 工具端模拟电压输入AI_1
24~99 |  |  | 保留 | 保留地址不能使用，可能会扩充为其他功能
100 | * |  | 机器人自由度
101 | * |  | TCP 位置 X坐标，单位 mm
102 | * |  | TCP 位置 Y坐标，单位 mm
103 | * |  | TCP 位置 Z坐标，单位 mm
104 | * |  | TCP 姿态 RX，单位 mrad
105 | * |  | TCP 姿态 RY，单位 mrad
106 | * |  | TCP 姿态 RZ，单位 mrad
107 | * |  | TCP 偏移 X，单位 mm
108 | * |  | TCP 偏移 Y，单位 mm
109 | * |  | TCP 偏移 Z，单位 mm
110 | * |  | TCP 偏移 RX，单位 mrad
111 | * |  | TCP 偏移 RY，单位 mrad
112 | * |  | TCP 偏移 RZ，单位 mrad
113 | * |  | TCP 速度 X方向，单位 mm/s
114 | * |  | TCP 速度 Y方向，单位 mm/s
115 | * |  | TCP 速度 Z方向，单位 mm/s
116 | * |  | TCP 速度 X方向转动，单位 mrad/s
117 | * |  | TCP 速度 Y方向转动，单位 mrad/s
118 | * |  | TCP 速度 Z方向转动，单位 mrad/s
119 | * |  | TCP 线速度，单位 mm/s
120 | * |  | 是否安装了末端力矩传感器
121 | * |  | 末端力传感器读数-Fx，单位 mN | [9 empty] | 更新
122 | * |  | 末端力传感器读数-Fy，单位 mN | [9 empty] | 更新
123 | * |  | 末端力传感器读数-Fz，单位 mN | [9 empty] | 更新
124 | * |  | 末端力传感器读数-Mx，单位 mNm | [9 empty] | 更新
125 | * |  | 末端力传感器读数-My，单位 mNm | [9 empty] | 更新
126 | * |  | 末端力传感器读数-Mz，单位 mNm | [9 empty] | 更新
127 | * |  | 是否安装了底座力矩传感器
128 | * |  | 底座力传感器读数-Fx，单位 mN | [9 empty] | 更新
129 | * |  | 底座力传感器读数-Fy，单位 mN | [9 empty] | 更新
130 | * |  | 底座力传感器读数-Fz，单位 mN | [9 empty] | 更新
131 | * |  | 底座力传感器读数-Mx，单位 mNm | [9 empty] | 更新
132 | * |  | 底座力传感器读数-My，单位 mNm | [9 empty] | 更新
133 | * |  | 底座力传感器读数-Mz，单位 mNm | [9 empty] | 更新
134~199 |  |  | 保留 | 保留地址不能使用，可能会扩充为其他功能
200 | * |  | Joint1模式
201 | * |  | Joint2模式
202 | * |  | Joint3模式
203 | * |  | Joint4模式
204 | * |  | Joint5模式
205 | * |  | Joint6模式
206 | * |  | Joint7模式
207 | * |  | Joint1关节角，单位 mrad
208 | * |  | Joint2关节角，单位 mrad
209 | * |  | Joint3关节角，单位 mrad
210 | * |  | Joint4关节角，单位 mrad
211 | * |  | Joint5关节角，单位 mrad
212 | * |  | Joint6关节角，单位 mrad
213 | * |  | Joint7关节角，单位 mrad
214 | * |  | Joint1关节速度，单位 mrad/s
215 | * |  | Joint2关节速度，单位 mrad/s
216 | * |  | Joint3关节速度，单位 mrad/s
217 | * |  | Joint4关节速度，单位 mrad/s
218 | * |  | Joint5关节速度，单位 mrad/s
219 | * |  | Joint6关节速度，单位 mrad/s
220 | * |  | Joint7关节速度，单位 mrad/s
221 | * |  | Joint1电流，单位 mA
222 | * |  | Joint2电流，单位 mA
223 | * |  | Joint3电流，单位 mA
224 | * |  | Joint4电流，单位 mA
225 | * |  | Joint5电流，单位 mA
226 | * |  | Joint6电流，单位 mA
227 | * |  | Joint7电流，单位 mA
228 | * |  | Joint1电压，单位 V
229 | * |  | Joint2电压，单位 V
230 | * |  | Joint3电压，单位 V
231 | * |  | Joint4电压，单位 V
232 | * |  | Joint5电压，单位 V
233 | * |  | Joint6电压，单位 V
234 | * |  | Joint7电压，单位 V
235 | * |  | Joint1温度，单位 ℃
236 | * |  | Joint2温度，单位 ℃
237 | * |  | Joint3温度，单位 ℃
238 | * |  | Joint4温度，单位 ℃
239 | * |  | Joint5温度，单位 ℃
240 | * |  | Joint6温度，单位 ℃
241 | * |  | Joint7温度，单位 ℃
242~299 |  |  | 保留 | 保留地址不能使用，可能会扩充为其他功能
300 | * |  | 机器人系列 | [12 empty] | 更新 | 更新
301 | * |  | 机器人标准负载
302 | * |  | 机器人子型号 | [12 empty] | 更新 | 更新
303 | * |  | 机器人模式
304 | * |  | 机器人是否上电
305 | * |  | 是否在急停状态
306 | * |  | 是否在力控模式中
307 | * |  | 末端位姿是否在安全范围之内
308 | * |  | 机器人是否已经停止下来
309 | * |  | 机器人是否已经在安全限制之内
310 | * |  | 是否使能了仿真模式
311 | * |  | 机械臂本体电压 V
312 | * |  | 机械臂本体电流 mA
313 | * |  | 工具端通信模式 | [11 empty] | 更新
314 | * |  | 工具端电压 V
315 | * |  | 工具端电流 mA | 未实现
316 | * |  | 工具端温度 ℃ | 未实现
317 | * |  | 安全状态 | [8 empty] | 新增
318 | * |  | 操作模式 | [14 empty] | 新增
319~399 |  |  | 保留 | 保留地址不能使用，可能会扩充为其他功能
400 |  | * | 控制工程 | [10 empty] | 新增
401 | * | * | 工程运行速度(%) | 取值0~100 | [14 empty] | 新增
402~999 |  |  | 保留 | 保留地址不能使用，可能会扩充为其他功能

## 术语
机器人模式
0 未连接到机械臂本体， 1 正在进行安全配置， 2 正在上电， 3 机械臂处于断电状态， 4 上电成功，关节未初始化， 5 上电成功但未松刹车，关节初始化成功， 6 机械臂刹车正在松开， 7 反向驱动， 8 松刹车成功，运行模式， 9 维护模式，
安全状态
0 安全状态待定， 1 正常运行模式， 2 缩减运行模式， 3 启动时如果在安全限制之外, 机器人将进入recovery模式， 4 超出安全限制（根据安全配置, 例如速度超限等）， 5 软件触发的停机（保持轨迹, 不抱闸, 不断电）， 6 IO触发的防护停机（不保持轨迹, 抱闸, 不断电）， 7 系统急停：急停信号由外部输入(可配置输入), 不对外输出急停信号， 8 机器人急停：控制柜急停输入或者示教器急停按键触发, 对外输出急停信号， 9 机械臂硬件故障或者系统故障，
控制工程
2 上电， 3 启动机器人， 4 下电， 5 启动工程， 6 暂停工程， 7 继续工程， 8 停止工程，
工程运行状态
0 (Running)正在运行中， 1 (Retracting)倒退， 2 (Pausing)暂停中， 3 (Paused)暂停状态， 4 (Stepping)单步执行中， 5 (Stopping)受控停止中(保持原有轨迹)， 6 (Stopped)已停止， 7 (Aborting)停止(最大速度关节运动停机)，
工具端通信模式
0 表示无串口 1 表示只有串口 2 表示带力传感器和串口
机器人系列
1 表示i系列， 2 表示C系列， 3 表示E系列， 4 表示G系列， 5 表示T系列， 6 表示iS系列， 7 表示S系列， 8 表示ES系列，
机器人子型号
10 表示子型号10， 11 表示子型号11， 12 表示子型号12， 13 表示子型号13， 14 表示子型号14， 15 表示子型号15， ··· 38 表示子型号38， 39 表示子型号39， 40 表示子型号40， 100 表示子型号A0， 101 表示子型号A1， 102 表示子型号A2， 103 表示子型号A3， 120 表示子型号B0， 121 表示子型号B1， 122 表示子型号B2， 140 表示子型号T0，
操作模式
0 (Disabled)禁用模式 1 (Automatic)自动模式 2 (Manual)手动模式