## Sheet1
Version 1.3.4
02 离散输入 地址：0 ~ 95 机器人状态读取(bit) 对应接口板DI
地址 | 含义 |  | 地址 | 含义 |  | 地址 | 含义 |  | 地址 | 含义
0(0x00) | 外部急停输入01：SI00-PE1 | 安全IO SI00~SI07 SI10~SI17 | 24(0x18) | 联动-启动输入：LI00-PF5 | 联动IO | 52(0x34) | 系统紧急停止：SO00 | 安全输出 SO_00~ SO_17 | 80(0x50) | 用户IO:DO00 | 用户数字输入 U_D_00~ U_DO_17
1(0x01) | 外部保护停止输入02：SI01-PE2 |  | 25(0x19) | 联动-停止输入：LI01-PF6 |  | 53(0x35) | 机器人运动：SO01 |  | 81(0x51) | 用户IO:DO01
2(0x02) | 缩减模式输入：SI02-PE3 |  | 26(0x1A) | 联动-暂停输入：LI02-PF7 |  | 54(0x36) | 机器人未停止：SO02 |  | 82(0x52) | 用户IO:DO02
3(0x03) | 防护重置：SI03-PE4 |  | 27(0x1B) | 联动-回初始位置输入：LI03-PF8 |  | 55(0x37) | 缩减模式：SO03 |  | 83(0x53) | 用户IO:DO03
4(0x04) | 三态开关1：SI04-PE5 |  | 28(0x1C) | 联动-远程开机：LI04-PF9 |  | 56(0x38) | 非缩减模式输出：SO04 |  | 84(0x54) | 用户IO:DO04
5(0x05) | 操作模式：SI05-PE6 |  | 29(0x1D) | 联动-远程关机：LI05-PF10 |  | 57(0x39) | 系统错误：SO05 |  | 85(0x55) | 用户IO:DO05
6(0x06) | 拖动示教使能：SI06 |  | 30(0x1E) | F1：F1-PC0 |  | 58(0x3A) | 备用：SO06 |  | 86(0x56) | 用户IO:DO06
7(0x07) | 系统停止输入：SI07-PF0 |  | 31(0x1F) | F2：F2-PC2 |  | 59(0x3B) | 上位机运行：SO07 |  | 87(0x57) | 用户IO:DO07
8(0x08) | 外部急停输入01：SI10-PC4 |  | 32(0x20) | F3-PC3 |  | 60(0x3C) | 系统紧急停止：SO10-PA8 |  | 88(0x58) | 用户IO:DO10
9(0x09) | 外部保护停止输入02：SI11-PC5 |  | 33(0x21) | F4-PA0 |  | 61(0x3D) | 机器人运动：SO11-PA9 |  | 89(0x59) | 用户IO:DO11
10(0x0A) | 缩减模式输入：SI12-PB0 |  | 34(0x22) | F5-PA4 |  | 62(0x3E) | 机器人未停止：SO12-PA10 |  | 90(0x5A) | 用户IO:DO12
11(0x0B) | 防护重置：SI13-PB1 |  | 35(0x23) | F6-PB0/错误清除输入 |  | 63(0x3F) | 缩减模式：SO13-PD2 |  | 91(0x5B) | 用户IO:DO13
12(0x0C) | 三态开关1：SI14-PC6 |  | 36(0x24) | 用户IO:DI00-PB1 | 用户数字输入 U_DI_00~ U_DI_17 | 64(0x40) | 非缩减模式输出：SO14 |  | 92(0x5C) | 用户IO:DO14
13(0x0D) | 操作模式：SI15-PC7 |  | 37(0x25) | 用户IO:DI01-PF11 |  | 65(0x41) | 系统错误：SO15 13 |  | 93(0x5D) | 用户IO:DO15
14(0x0E) | 拖动示教使能：SI16 |  | 38(0x26) | 用户IO:DI02-PF12 |  | 66(0x42) | 备用：SO16 |  | 94(0x5E) | 用户IO:DO16
15(0x0F) | 系统停止输入：SI17-PC9 |  | 39(0x27) | 用户IO:DI03-PF13 |  | 67(0x43) | 上位机运行：SO17 |  | 95(0x5F) | 用户IO:DO17
16(0x10) | 联动/手动：CI00-PF1 | 内部IO CI00~CI03 CI10~CI13 | 40(0x28) | 用户IO:DI04-PF14 |  | 68(0x44) | 待机指示：CO00 | 内部IO CO00~CO03 CO10~CO13 | 96(0x60) | 是否在软急停状态
17(0x11) | 主动/从动：CI01-PF2 |  | 41(0x29) | 用户IO:DI05-PF15 |  | 69(0x45) | 急停指示：CO01 |  | 97(0x61) | 是否在力控模式中
18(0x12) | 控制柜接触器：CI02-PF3 |  | 42(0x2A) | 用户IO:DI06-PG0 |  | 70(0x46) | 联动/手动指示：CO02 |  | 98(0x62) | 是否上电
19(0x13) | 控制柜急停00：CI03-PF4 |  | 43(0x2B) | 用户IO:DI07-PG1 |  | 71(0x47) | 上位机运行指示：CO03
20(0x14) | 伺服上电：CI10-PB3 |  | 44(0x2C) | 用户IO:DI10-PB7 |  | 72(0x48) | 上位机恢复完成：CO10
21(0x15) | 伺服断电：CI11-PB4 |  | 45(0x2D) | 用户IO:DI11-PB8 |  | 73(0x49) | 急停指示：CO11
22(0x16) | 控制柜接触器：CI12-PB5 |  | 46(0x2E) | 用户IO:DI12-PB9 |  | 74(0x4A) | 备用：CO12
23(0x17) | 控制柜急停00：CI13-PB6 |  | 47(0x2F) | 用户IO:DI13-PC13 |  | 75(0x4B) | 备用：CO13
|  |  | 48(0x30) | 用户IO:DI14-PA0 |  | 76(0x4C) | 联动-运行输出：LO00 | 联动输出 LO00~LO03
|  |  | 49(0x31) | 用户IO:DI15-PA1 |  | 77(0x4D) | 联动-停止输出：LO01
|  |  | 50(0x32) | 用户IO:DI16-PA2 |  | 78(0x4E) | 联动-暂停输出：LO02
|  |  | 51(0x33) | 用户IO:DI17-PA3 |  | 79(0x4F) | 联动-回初始位置输出：LO03
04 输入寄存器 地址 0~31 机器人状态读取（word) 无符号整形
地址 | 含义 |  | 地址 | 含义
0(0x00) | 位置 X坐标，单位mm | 负数取补码 | 18(0x11) | Joint1电压，单位V | 负数取补码
1(0x01) | 位置 Y坐标，单位mm |  | 19(0x12) | Joint2电压，单位V
2(0x02) | 位置 Z坐标，单位mm |  | 20(0x13) | Joint3电压，单位V
3(0x03) | 姿态 RX，单位deg |  | 21(0x14) | Joint4电压，单位V
4(0x04) | 姿态 RY，单位deg |  | 22(0x15) | Joint5电压，单位V
5(0x05) | 姿态 RZ，单位deg |  | 23(0x16) | Joint6电压，单位V
6(0x06) | Joint1关节角，单位deg |  | 24(0x17) | Joint1温度，单位℃
7(0x07) | Joint2关节角，单位deg |  | 25(0x18) | Joint2温度，单位℃
8(0x08) | Joint3关节角，单位deg |  | 26(0x19) | Joint3温度，单位℃
9(0x09) | Joint4关节角，单位deg |  | 27(0x1A) | Joint4温度，单位℃
10(0x0A) | Joint5关节角，单位deg |  | 28(0x1B) | Joint5温度，单位℃
11(0x0B) | Joint6关节角，单位deg |  | 29(0x1C) | Joint6温度，单位℃
12(0x0C) | Joint1电流，单位mA |  | 30(0x1D) | 事件号
13(0x0D) | Joint2电流，单位mA |  | 31(0x1F) | 心跳（每秒加一）
14(0x0E) | Joint3电流，单位mA
15(0x0F) | Joint4电流，单位mA
16(0x10) | Joint5电流，单位mA
17(0x11) | Joint6电流，单位mA
04 输入寄存器 地址 32~58 机器人位置姿态关节角 float
32(0x20) | 位置 X坐标，单位m
34(0x22) | 位置 Y坐标，单位m
36(0x24) | 位置 Z坐标，单位m
38(0x26) | 姿态 RX，单位deg
40(0x28) | 姿态 RY，单位deg
42(0x2A) | 姿态 RZ，单位deg
44(0x2C) | Joint1关节角，单位deg
46(0x2E) | Joint2关节角，单位deg
48(0x30) | Joint3关节角，单位deg
50(0x32) | Joint4关节角，单位deg
52(0x34) | Joint5关节角，单位deg
54(0x36) | Joint6关节角，单位deg
56(0x38) | 末端实时速度(Word)
57(0x39) | 工程速度限制百分比(Word)
01 线圈 地址 0~292 通用
地址 | 含义 |  |  | 注意：Profinet增强版本
地址 | 含义 | 可读 | 可写 | 地址 | 含义 | 可读 | 可写
0~63 | PLC->机器人(Profinet) | * |  | 0~255 | PLC->机器人(Profinet) | *
64~127 | 机器人->PLC(Profinet) |  | * | 256~511 | 机器人->PLC(Profinet) |  | *
128~143 | 机械臂DO00-DO17(可选) |  | * | 512~528 | 机械臂DO00-DO17(可选) |  | *
144~147 | 机械臂工具DO(可选) | * | *
148~292 | 用户自定义
03 保持寄存器 word 无符号整形
注意：Profinet增强版本
地址 | 含义 | 可读 | 可写 | 地址 | 含义 | 可读 | 可写
0~31 | PLC->机器人(Profinet) | * |  | 0~31 | PLC->机器人(Word) | *
32~63 | 机器人->PLC(Profinet) |  | * | 32~46 | PLC->机器人(Float) | *
64~199 | 用户自定义 | * | * | 48~79 | 机器人->PLC(Word) |  | *
|  |  |  | 80~94 | 机器人->PLC(Float) |  | *
|  |  |  | 95~199 | 用户自定义
200(0xC8) | 虚拟功能码(设置指令) |  | * | 请求及响应正逆解. 0响应完成, 1用户请求逆解, 2用户请求正解，3计算失败 4运动到准备点， 5启动工程， 6暂停工程， 7继续工程， 8停止工程 9清除警告， 10关机， 11工程速度限制，17获取工程速度限制 20急停，21力控， 99异常
201(0xC9) | 虚拟功能码(指示控制工程状态) | *
3在准备点 4运动到准备点 5工程运行中 6工程暂停
202(0xCA) | 虚拟功能码(运动类型) | * | * | 0无类型，1moveJ，2moveL，3move_fk_j, 4 move_fk_l 5teach, 6step(未实现) 7暂停 8继续 9stop |  |  |  | 仅限TCP通讯
203(0xCB) | 虚拟功能码(运动方向) | * | * | 0无方向， 1joint1+, 2joint-, ...... 13x+,14x- ...... 19rx+, 20 rx-
204(0xCC) | 运动速度/尺度(1-100) |  | * | 运动速度已实现，尺度暂未实现
205(0xCD) | 虚拟功能码(指示状态) |  |  | 由运动类型变为无类型
206(0xCE) | 虚拟功能码(切换工程[1] 过程[2]受限使用) |  | * | 先填入名称，再切换工程(过程)
207(0xCF) | 工程(过程)名称(工程(过程)名称由A0开始) |  | * | a0对应十进制160
208(0xD0) | 虚拟功能码(指示切换工程状态) | * |  | 由工程(过程)名称变为0
209(0xD1) | 虚拟功能码(进入/退出急停) |  | * | 1:进入急停/0:退出急停
210(0xD2) | 虚拟功能码(进入/退出力控模式) |  | * | 1:进入力控模式/0:退出力控模式
211(0xD3) | 坐标系类型 |  | *
212-215 | 保留(可用作虚拟功能码) | * | *
216(0xD8) | 位置 X坐标，单位m(float) | * | *
218(0xDA) | 位置 Y坐标，单位m(float) | * | *
220(0xDC) | 位置 Z坐标，单位m(float) | * | *
222(0xDE) | 姿态 RX坐标，单位deg(float) | * | *
224(0xE0) | 姿态 RY坐标，单位deg(float) | * | *
226(0xE2) | 姿态 RZ坐标，单位deg(float) | * | *
228(0xE4) | 交融半径(float)，不使用填0 | * | *
230-231 | 保留
232(0xE8) | Joint1关节角，单位deg(float) | * | *
234(0xEA) | Joint2关节角，单位deg(float) | * | *
236(0xEC) | Joint3关节角，单位deg(float) | * | *
238(0xEE) | Joint4关节角，单位deg(float) | * | *
240(0xF0) | Joint5关节角，单位deg(float) | * | *
242(0xF2) | Joint6关节角，单位deg(float) | * | *
244(0xF4) | 速度(整型百分比，如50) |  | *
245(0xF5) | 加速度(整型百分比，如50) |  | *
*
248(0xF7) | 坐标系类型 |  |  | 1基坐标系 2法兰坐标系
250-506 | 通用16位寄存器 | * | *